## Sheet1
NEUROPSIHIJATRIJSKA BOLNICA DR. IVAN BARBOT POPOVAČA
JELENGRADSKA 1, 44317 POPOVAČA
OIB: 76024026802
EVIDENCIJSKI BROJ NABAVE: 44/25
TEHNIČKA SPECIFIKACIJA HOLTER SUSTAV ZA MJERENJE KRVNOG TLAKA, 10 UREĐAJA
Red. br. | Opis predmeta nabave tehnička specifikacija minimalnih zahtjeva koje mora udovoljiti uređaj | Potvrda tehničkih karakteristika DA/NE | Obavezno označiti markerom i rednim brojem, te upisati broj stranice gdje se u navedenoj ponudi, tehničkoj specifikaciji proizvođača (Katalog i/ili Potvrda i/ili Upute za rukovanje) točno nalazi stavka koja jasno i nedvojbeno potvrđuje ispunjavanje traženih tehničkih karakteristika
Holter tlaka
Proizvođač:
Model i tip:
1 | Dimenzije max. 100x70x30 mm
2 | Težina max. 220 gr, uključujući baterije
3 | Napajanje: 2 punjive NiMH baterije, tip "AA"
4 | Zaslon: kolor s višejezičnim izbornikom
5 | Sučelje: USB sučelje za prijenos podataka
6 | Programiranje: vođenje kroz izbornik, 2 tipke
7 | Trajanje mjerenja: 24 h ili 48 h
8 | Metode mjerenja: auskultacijska (Korotkoff/Riva-Rocci) i oscilometrijska
9 | Opseg mjerenja krvnog tlaka: min. 25-300 mmHg
10 | Opseg mjerenja HR: min. 25-300 bpm
11 | Brzina ispuhivanja: 2-9 mmHg, automatski
12 | Intervali mjerenja: 5-120 min
13 | Kapacitet memorije: minimalno 350 mjerenja i 30 sekundi snimanja glasa
14 | Protokoli praćenja: min. 4 grupe s po 8 mjerenja u svakoj grupi
15 | Torbica i remen za uređaj, manžeta, 4 punjive baterije, punjač baterija
U ______________________________, dana ______________ g.
M.P.
_____________________________
Ponuditelj: