## List1
NEUROPSIHIJATRIJSKA BOLNICA
DR IVAN BARBOT POPOVAČA
TROŠKOVNIK
RED.BR. | OPIS | JED. MJERE | KOLIČINA | JEDINIČNA CIJENA bez PDV-a | UKLUPNO BEZ PDV-a
1 | LEŽAJ - KREVET - terapijski, električni, dvosekcijski krevet na električno podizanje nosivost 200 kg boja po izboru naručitelja podešavanje nagiba od 0-85° podešavanje visine 47-100 cm | kom | 1 |  | 0
2 | INFRACRVENA SVJETILJKA - zidni model ili na stalku s prigušenjem svjetla ili bez prekidač za svaku žarulju ugrađen tajmer maksimalna snaga 450 W napajanje 220 V dimenzija 70x30x20 cm ±5 cm | kom | 1 |  | 0
3 | KUPKA- toplovodna, električna, zatvoreni ormarić 1 korito inox izvedba: X5CrNi18.10 grijači smješteni ispod korita snage 1 kW Regulacija temperature pomoću termostata u području 30-95°C doziranje vode u korito kupke preko ručnog ventila za vodu ormarić zatvoren otklopnim vratima priključna snaga 1,0 kW priljučeni napon 1N 230V 50 HZ dimenzije 400x730x870 ±5 cm dimenzije posude za parafin 320x530x200mm ±5mm ( cca 35 kg) opcija posude 325x530x150mm ±5mm ( cca 25 kg) | kom | 1 |  | 0
4 | Samostojeća suspenzija | kom | 1 |  | 0
5 | Pribor za suspenziju -12-dijelni 2xskračivać užeta sa karabinerom 4xkotur s karabinerom 2x remenik mali za udove, 70x15 cm 1xremenik za glavu 2xremenik kutni s rupom za petu 1xremenik za leđa sa2 kuke | set | 1 |  | 0
6 | FISIOTEK 3000E - uređaj za razgibavanje koljena i kuka kinematička šina za pasivno razgibavanje kuka i koljena. Automatsko povećanje flaksije i ekstenzije sa ili bez pauze. Kontrola brzine tijekom fleksije/ekstenzije. Kontrola snage brzine. |  |  |  | 0
7 | UREĐAJ ZA DVOKANALNU ELEKTROTERAPIJU DUO 200 NEW, bijeli Dva potpuno neovisna kanala s dva neovisna podešavanja intenziteta struje na svakom kanalu. Uređaj s preko 20 vrsta strujnih oblike TENS;NMES stimulacija,istosmjerne - galvanizacija,2-5 ultrapodražajne, trokutaste, pravokutne, dijadinamske: MF,DF,CP i LP, interferentne struje: dvopolne,četveroplolne i četveropolne s izmjenjivim vektorom, iontoforeza i perinealna reedukacija Mogućmost samotestiranja ( internog ispitivaja) kablova i elektroda putem protokola integriranog u uređaj VAS skala za procjenu napretka oporavka pacijenta. 50 slobodnih memorija , 72 dijagnostička protokola Uključen kompletan pribor za korištenje uređaja, upute na hrvatskom jeziku Mogućnost odabira funkcije prema: 1. dijagnozi 2. vrsti struje 3. cilju terapije |  |  |  | 0
8 | UREĐAJ ZA DVOKANALNU VAKUUM ELEKTROTERAPIJU VACO 200 kompatibilan s DUO200 i COMBI200 |  |  |  | 0
9 | MAGNETOTERAPIJA FISIOFIELD MIDDLE, komplet sa krevetom i solenoidom 60 cm LCD ekran s pozadinskim osvjetljenjem 3 kanalnamagnetoterapija mogućnost rada na 2,4, ili 6 aplikatpra prijenosni model uređaja snaga : 0-100 gausa po aplikatoru frekvencija: 1-1000 Hz uključeno: aplikatori promjera 13 cm (2 kom), trake za fiksaciju aplikatora, magnet za provjeru ispravnosti magnetskog polja |  |  |  | 0
| UKUPNO BEZ PDV-A |  |  |  | 0
| PDV |  |  |  | 0
| SVEUKUPNO S PDV-om |  |  |  | 0
U, ________________________, dana ____________________2025. godine
_____________________________
|  | M.P. | Ponuditelj: