## TROŠKOVNIK
NEUROPSIHIJATRIJSKA BOLNICA DR. IVAN BARBOT POPOVAČA
JELENGRADSKA 1, 44317 POPOVAČA
OIB: 76024026802
EVIDENCIJSKI BROJ NABAVE: 29/25
TEHNIČKA SPECIFIKACIJA
ORMARIĆI UZ BOLNIČKE KREVETE
1. | Ormarić uz bolnički krevet | Zadovoljava DA/NE | Obavezno označiti markerom i rednim brojem, te upisati broj stranice gdje se u navedenoj ponudi, tehničkoj specifikaciji proizvođača (Katalog i/ili Potvrda i/ili Upute za rukovanje) točno nalazi stavka koja jasno i nedvojbeno potvrđuje ispunjavanje traženih tehničkih karakteristika
1.1 | Konstrukcija metalna obrađena elktrostatski
1.2 | Gornja ploha izrađena od HPL laminata, min. dimenzija (Š x D) 50 x 40 cm
1.3. | Ormarići dostupni u više boja
1.4 | Prilagođen za smještaj s obe strane bolesničke postelje
1.5 | Fronte i vrata izrađeni od metala, s ručkama
1.6 | Dvostrani spremnik za osobne stvari s vratima na obe strane ormarića |  |  | 76.5
1.7 | Ladica - obostrano izvlačna, s uklonjivim plastičnim umetkom te sigurnosnim sustavom protiv ispadanja ladice
1.8 | Ispod ladice nalazi se otvorena polica dostupna obostrano
1.9 | 4 dvostruka kotača promjera min. 65 mm, od kojih min. 2 s kočnicom
1.10 | Dimenzije ormarića (Š x D x V) 50 x 45 x 85 cm (+/-10%)
1.11 | Težina ormarića 30 kg (+/- 5 kg)
U ______________________________, dana ______________ g.
M.P.
_____________________________
Ponuditelj: