## Tehnička specifikacija
NEUROPSIHIJATRIJSKA BOLNICA
DR IVAN BARBOT POPOVAČA
TEHNIČKA SPECIFIKACIJA
rb | Naziv proizvoda ili usluge | DA/NE
PERILICA CRNOG SUĐA Proizvođač: Tip/model proizvoda:
1 | dozatori sredstva za pranje i ispiranje
2 | pumpa za izbacivanje vode
3 | atmosferski bojler s pumpom za ispiranje
4 | min. 11 programa: 120 - 720 s
5 | kapacitet: min. 30 košara/h
6 | dim. košare: 700x700 mm
7 | visina otvora: min. 850 mm
8 | kapacitet komore za pranje: max. 68 l
9 | kapacitet bojlera: min. 12 l
10 | potrošnja vode: 4-8 l/košari
11 | trokraka ruka pranja od nehrđajućeg čelika
12 | potpuna dvostruka stijenka sa termički izoliranim vratima
13 | komora pranja bez unutrašnjih cijevi i oštrih kuteva
14 | upravljanje pomoću tipki
15 | LCD zaslon
16 | promjena boje zaslona u skladu s radnim stanjem stroja i trenutnom fazom ciklusa pranja
17 | prikaz parametara: temperatura spremnika i bojlera, broj završenih ciklusa
18 | prikaz informacija automatskog dijagnostičkog sustava
19 | podešavanje temperatura komore i bojlera, doziranje deterđenta i sjajila na LCD zaslonu
20 | kontrola konstantne temperature ispiranja
21 | napon: 400 V/50 Hz/3N
22 | snaga: max. 18,7 kW
23 | masa: min. 180 kg
24 | dim. 850x850x1960 mm +/- 3%
25 | 1 inox košara dim. 700x700mm
U ______________________________2025. godine
____________________
| M.P. | Potpis