## List1
NEUROPSIHIJATRIJSKA BOLNICA
DR. IVAN BARBOT POPOVAČA
EV. BROJ NABAVE: 80/24
TEHNIČKA SPECIFIKACIJA
PLINSKA NAGIBNA PEČENJARA 120 l - 2 kom
ELEKTRIČNA NAGIBNA PEČENJARA - 80 l - 1 kom
R.BR. | OPIS | TRAŽENE TEHNIČKE KARAKTERISITKE (DA/NE)
PLINSKA NAGIBNA PEČENJARA 120 l- 2 kom
PROIZVOĐAČ/MODEL/TIP: ______________________________________________________________________
1 | ukupna snaga min. 24 kW plin + 230V el priključak,50 Hz, 1 NPE AC
2 | zapremnina 120 litara
3 | spremnik za kuhanje od nehrđajućeg čelika sa električnim mehanizmom za podizanje
4 | dno debljine min 10 mm (duplex)
5 | pravokutna posuda sa zaobljenim kutovima za lakše čišćenje
6 | površina posude otporna na ogrebotine
7 | dvoslojni poklopac sa zonom kapanja na stražnjoj strani za prijenos kondenzata u posudu
8 | čvrste šarke od nehrđajućeg čelika AISI 304 s oprugom za balansiranje
9 | automatsko punjenje posude vodom kontrolirano tipkom
10 | fiksna slavina za vodu
11 | plinski sigurnosni ventil s termoelementom
12 | integrirano indikatorsko svjetlo za trenutno prepoznavanje ispravnog rada uređaja
13 | električno paljenje pilota tipkom na plinskom ventilu
14 | regulacija termostatom: min 100 - 260 °C
15 | sigurnosni sustav za prekid grijanja kada je posuda podignuta
16 | podesive noge od nehrđajućeg čelika
17 | dimenzije: min 1200x900x900mm
18 | Prilikom primopredaje dužno je dostaviti Jamstveni list i Upute za rukovanje na hrv jeziku
19 | Garancija: min 24 mjeseca, osiguran servis rezervnih dijelova min 10 godina, te priključenje struja i plina, dobava, montaža i puštanje u rad
ELEKTRIČNA NAGIBNA PEČENJARA 80 l- 1 kom
PROIZVOĐAČ/MODEL/TIP: ______________________________________________________________________
1 | Grijači : ukupna električna snaga: min 9 kW, napon: 400 V, 50Hz, 3 NPE AC
2 | zapremnina 80 litara
3 | spremnik za kuhanje od nehrđajućeg čelika sa električnim mehanizmom za podizanje
4 | dno debljine 10 mm (duplex)
5 | pravokutna posuda sa zaobljenim kutovima za lakše čišćenje
6 | dvoslojni poklopac sa zonom kapanja na stražnjoj strani za prijenos kondenzata u posudu
7 | čvrste šarke od nehrđajućeg čelika AISI 304 s oprugom za balansiranje
8 | automatsko punjenje posude vodom kontrolirano tipkom
9 | fiksna slavina za vodu
10 | integrirano indikatorsko svjetlo za trenutno prepoznavanje ispravnog rada uređaja
11 | regulacija termostatom min. 100 - 260 °C
12 | sigurnosni sustav za prekid grijanja kada je poklopac podignut
13 | podesive noge od nehrđajućeg čelika
14 | dimenzije: min 800x900x900mm
15 | Prilikom primopredaje dužno je dostaviti Jamstveni list i Upute za rukovanje na hrv jeziku
16 | Garancija: min 24 mjeseca, osiguran servis rezervnih dijelova min 10 godina, te priključenje struja i plina, dobava, montaža i puštanje u rad
Dana:_______________________________
Ponuditelj:
M.P.