## List1
NEUROPSIHIJATRIJSKA BOLNICA
DR. IVAN BARBOT POPOVAČA
EV. BROJ NABAVE: 01/24
TEHNIČKA SPECIFIKACIJA
PLINSKI KOTAO 300 litara - 1 kom
R.BR. | OPIS | TRAŽENE TEHNIČKE KARAKTERISITKE (DA/NE)
PROIZVOĐAČ/MODEL/TIP: ______________________________________________________________________
1. | kapacitet: 300 litara
2. | unutarnje dimenzije posude za kuhanje min.1250x570x450 mm
3. | priključna snaga plina min. 40 kW
4. | priključak plina 3/4 "
5. | priključak vode fi 10
6. | kućište, gornja radna površina i unutarnja posuda
7. | izrađeni iz čelika AISI 304
8. | dno posude izrađeno iz čelika AISI 316
9. | indirektno zagrijavanje preko pare u duplikatoru
10. | nadtlak u duplikatoru do 0,5 bar
11. | manometar za prikaz nadtlaka
12. | ispusni ventil sa konusnim brtvljenjem
13. | paljenje plinskog plamenika sa piezo upaljačem koji pali pilot plamenik
14. | gornja površina sa udubljenjem za sakupljanje tekućine
15. | dimenzije kotla max. 1600x900x900 mm
16. | Dostava, montaža i puštanje u rad
17. | Prilikom primopredaje odabrani ponuditelj je dužan dostaviti Jamstveni list i Upute za rukovanje na hrv jeziku
Dana:_______________________________
Ponuditelj:
M.P.