## Troškovnik
NPB DR. IVAN BARBOT POPOVAČA
TROŠKOVNIK RADOVA
| OPIS | Jed.mjere | Količina | Jed. cijena | Iznos
1.
OPĆI UVJETI
Dobava, doprema i izvedba elastične, trajno antistatične, homogene podne obloge, IQ MEGALIT d=2,0 mm, s dodatnom Iq pur zaštitom, što je uključeno u jediničnu cijenu.
Pod se izvodi u prostorima bolesničkih soba i radnim prostorima.
Boja po izboru Investitora.
Sve izvesti s originalnim materijalom, prema uputi proizvođača podne obloge.
U jediničnu cijenu uključen kompletan rad materijal i pribor do pune gotovosti poda i pripadajućeg holkera.
Ova stavka obuhvaća:
a) priprema podloge
b) izvedba podne obloge
c) izvedba holkera
1.1. | Priprema podloge
Skidanje postojeće podne obloge i odvoz na deponij.
Dobava materijala i izvedba izravnavajućeg sloja na postojećoj podlozi od cementnog estriha.
Sve eventualne veće neravnine na podlozi potrebno je izravnati reparaturnim mortom kao UZIN NC 182. Eventualne pukotine u estrihu potrebno je sanirati prikladnom epoksi masom i valovitim spojnicama.
Na očišćenu i pripremljenu podlogu prvo se nanosi predpremaz kao UZIN PE 360, a zatim izravnavajuća masa kao UZIN NC 160, ili jednakovrijedni proizvodi.
Prije polaganja završne podne obloge, izravnatu i osušenu podlogu potrebno je prebrusiti brusnim papirom granulacije 40.
Dozvoljene granične vrijednosti neravnina pripremljene podloge prema DIN 18202: mjereno na razmaku od 0,1 m -1 mm, 1 m - 3 mm, 4,0 m - 9 mm, 10 m - 12 mm, 15m - 15 mm.
Predviđena visina izravnavanja 10 mm.
Sve izvesti s originalnim materijalom, prema uputi proizvođača podne obloge.
U jediničnu cijenu uključen kompletan rad materijal i pribor do pune pripravnosti podloge za polaganje pvc podne obloge.
| Obračun po m2 pripremljene podloge | m2 | 847.75 |  | 0
1.2. | Izvedba podne obloge
Dobava i postava elastične, trajno antistatične, podne obloge od linoleuma s poliuretanskom površinskom zaštitom, iz traka, na predhodno pripremljenoj i očišćenoj podlozi.
Podna obloga se cijelom površinom lijepi za podlogu specijalnim disperzijskim ljepilom (utrošak ca 350-400 g/m²).
Rubovi traka moraju biti krojeni i pripremljeni za zavarivanje spojeva.
Sve spojeve rola zavariti specijalnom elektrodom prema uputama proizvođača podne obloge.
Podna obloga mora imati slijedeća min. svojstva:
- klasa otpornosti na požar: Bfl-s1 prema EN13501-1
- vrsta podne obloge EN 649 homogena vinil obloga
- debljina EN 428 : 2,0 mm
- širina role : 200 cm
- protukliznost prema BGR 181: R9, homogena podna obloga
- ukupna masa, EN 430: 2.690 g/m2
- otpornost na svjetlo: ≥6
- toplinski otpor, EN 12667 : 0,010 m²K/W
- otpornost na habanje EN 685: /34/43, EN 660 - grupa T
Proizvod: IQ MEGALIT, d=2,0 mm
Sve izvesti s originalnim materijalom, prema uputi proizvođača podne obloge.
U jed. cijenu uključen kompletan rad, materijal i pribor do pune gotovosti podne obloge.
| Obračun po m2 izvedene podne obloge | m2 | 826.29 |  | 0
1.3. | Dobava i postava ljepljenjem punoplošno
heterogene PVC podne obloge kao SMART
| u boji po izboru investitora | m2 | 21.46 |  | 0
2. | Izvedba holkera
Dobava i izvedba holkera na spojevima poda i zida.
Dim. 10 x 10cm
Izvedba holkera uključuje dobavu i postavu podložnog HPR PROFILA 25 x 25mm te varenje spojeva poda i holkera elektrodom za varenje.
Sve izvesti s originalnim materijalom, prema uputi proizvođača.
| Obračun po m1 izvedenog holkera. | m1 | 649.37 |  | 0
| UKUPNO: |  |  |  | 0
| PDV 25% |  |  |  | 0
| SVEUKUPNO |  |  |  | 0
Ponuditelj: